## 详细采购清单 (2)
序号 | 实验室名称 | 设备名称 | 设备数量 | 需求 | 品牌 | 型号 | 初步报 单价/万（含税价） | 进口/国产 | 保修年限 | 主要模块及配置（增配标红） | 配套耗材（若有填） | 省内用户单位举例及成交价格 | 报价厂商 | 联系人及电话 | 备注
1 | 解剖实验室-智能化局解实验室 | 学生端显示设备 | 18 | 1.规格：≥65寸 2.存储内存≥8GB 3.运行内存/RAM≥2GB 4.CPU架构 四核A55 5.背光方式 直下式/DLED 6.顶吊式安装
2 | 解剖实验室-智能化局解实验室 | 局部解剖高清录播系统 | 18 | 1.双臂无影灯： 照度（相距1M处LUX) 160000 色温（K） 4300±500 光斑直径（mm） ≥1200 亮度调节 1-100 演色性指数CRI ≥97% 色彩还原指数Ra ≥97% 术者头部温升（℃）≤1 术野工作区域温升（℃）≤2 操作半径（mm）≥2200 工作半径（mm）600—1800 电源电压 220V±22V 50HZ±1HZ 输入功率 400VA 灯泡功率 1W/3V 最佳安装高度（mm）2800—3000 2.摄像机： 2.1图像传感器 1/2.8" CMOS 传感器(SONY6300)、有效像素 1920*1080、信号系统 1080P、最低照度 0.5 LUX （F1.6，ICR打开）、白平衡 自动/手动、增益控制 自动/手动、信躁比 大于50dB、背光补偿 ON/OFF、宽动态 宽动态/高级宽动态(WDR/AD-WDR)、电子快门 自动/手动(1/1-1/10,000秒)、数字慢快门 ON / OFF、彩色/黑白模式 彩色/黑白、数字变倍 12 倍、视频输出 0.8Vp-p,75Ω BNC SDI output、聚焦 自动/手动、焦距 4.7-94mm ，20倍光学变焦、变倍速度 3秒(光学,广角-望远)、水平视角 55.4-2.9度(广角-望远)、最小物距 F1.6(W)~F3.5(T)、水平范围 360°连续旋转、水平速度 水平键控速度：0.1°~280°/s,水平预置点速度；360°/s、垂直范围 自水平方向+40°至 -90°、垂直速度 垂直键控速度：0.1° ~ 180°/s,垂直预置点速度：180°/s 3.高清录播系统： 3.1.实现教学内容实时广播，实现声音、图像实时流畅的传输到终端屏幕上，或通过大屏幕投影显示。 3.2.实现高清数字摄像机画面实时查看，监视屏幕可任意设定。 3.3.对监视的微机画面，可在任意时刻对任一画面全屏监视。 3.4.可以将任一微机图像转发给任意一位或几位的微机屏幕上去，用以实现演示。 3.5.可通过录制功能在老师讲课的同时将实时画面以及声音录制成相应文件，然后通过屏幕回放来重现老师授课过程（包括图像和声音同步）。回放时保持分辩率、清晰度不降低，完美再现屏幕内容。 3.6.系统广播教学时，具有分屏显示功能。 4.硬盘录像机不小于1T容量，支持HD-SDI标准，配合高清SDI数字摄像机可实现HDMI和VGA的1080P高清输出。 5.网络交换机不少于8口，传输速率为千兆。含教室整体综合布线。
3 | 解剖实验室-智能化局解实验室 | 电动升降解剖台 | 18 | 1.整体采用SUS304不锈钢材质，主材板厚1.5mm； 2.规格：2100*800*870mm；储藏箱尺寸：1930*620*430 mm；电源：AC220V/50hz。 3.具有遥控操作，自动升降，也可通过手动控制升降。 4.产品台体、内胆均采用优质SUS304不锈钢制作，箱盖采用滑轮推拉侧挂式，操作简便，外形美观。 5.解剖台箱体分内外两层，左右外围形成通风通道，上风口尺寸5×30mm条形状，通道底部有抽风风机，抽取台面上层飘散在空气中的异味。
4 | 解剖实验室-智能化局解实验室 | 超声波解剖器械专用清洗池 | 6 | 1、控制的电路采用具有记忆功能的微电脑，能记忆前次设定的工作状态，方便批量清洗。 2、功率电路采用新型0S震荡器，准确控制震荡频率，且具备反馈采集功能，超声输出更加平稳可靠。 3、功率电源采用大功率晶闸管供电，提高效率，工作时间长， 4、超声波换能器采用全铝结构，减少发热，输出平滑。 5、恒温系统控制采用单总线数字采集IC传感器，准确控温，延长发热器寿命。 6.容量不少于50L
5 | 解剖实验室-智能化局解实验室 | 电动吸引器 | 18 | 1.采用大流量无油润滑真空泵，抽气速率高，无油雾污染泵体无需日常维护和保养。 2.大口径贮液瓶，配上带封环的瓶塞，可方便用户开店和盖紧瓶塞便于清除瓶内污液。 3.设有溢流保护装置可以防止液体进入中间管道和泵内。 4.采用透明无毒聚氯乙烯吸引软管，便于吸引时观察管内液体。 5.配备的空气过滤器可以防止负压泵受到污染。 6.整机工作平稳，噪音低，使用寿命长。
6 | 解剖实验室 | 遗体冷冻保存柜 | 4 | 不锈钢三具一体单门单控，额定温度＋32℃至-20℃
7 | 解剖实验室 | 手动叉车 | 2 | 可升降、承载1.5吨
8 | 解剖实验室 | 电动开颅锯 | 1 | 刀片可替换
9 | 解剖实验室 | 局解手术器械 | 36 | 见局解器械清单
10 | 解剖实验室 | 静音双层平板推拉车 | 6 | 超静音双扶手承载300公斤
11 | 解剖实验室 | 静音平板手推车 | 3 | 不锈钢静音超大号1000斤61乘120
12 | 组胚和病理 | 多媒体显微互动系统（含互动软件） | 2
13 | 组胚和病理 | 形态学数字化教学平台（含服务器） | 1
14 | 生化、遗传、细胞 | ﹣30℃冰箱 | 1
15 | 生化、遗传、细胞 | ﹣80℃冰箱 | 1
16 | 生化、遗传、细胞 | 纯水系统 | 1
17 | 生化、遗传、细胞 | 化学发光成像系统 | 2
18 | 生化、遗传、细胞 | 落地式高速离心机 | 1
19 | 生化、遗传、细胞 | 酶标仪 | 1
20 | 生化、遗传、细胞 | 生化培养箱 | 1
21 | 生化、遗传、细胞 | 细胞计数仪 | 1
22 | 生化、遗传、细胞 | 摇床（大） | 1
23 | 生化、遗传、细胞 | 组织研磨仪 | 1
24 | 生化、遗传、细胞 | PH酸度计 | 3
25 | 生化、遗传、细胞 | 超声波清洗器 | 3
26 | 生化、遗传、细胞 | 高压消毒锅 | 1
27 | 生化、遗传、细胞 | 恒温培养箱 | 1
28 | 生化、遗传、细胞 | 台式真空泵 | 1
29 | 生化、遗传、细胞 | 微量振荡器 | 1
30 | 生化、遗传、细胞 | 洗衣烘干一体机 | 2 | 10KG
31 | 生化、遗传、细胞 | 垂直电泳槽 | 41
32 | 生化、遗传、细胞 | 电泳仪 | 20
33 | 生化、遗传、细胞 | 水平电泳槽 | 45
34 | 生化、遗传、细胞 | 转移电泳槽 | 18
35 | 生化、遗传、细胞 | 干式恒温器 | 6
36 | 生化、遗传、细胞 | 磁力搅拌器 | 6
37 | 生化、遗传、细胞 | 电磁炉 | 21
38 | 生化、遗传、细胞 | 电动移液器 | 9 | 0.1-100mL
39 | 生化、遗传、细胞 | PCR仪 | 7
40 | 生化、遗传、细胞 | 电热鼓风干燥器 | 6
41 | 生化、遗传、细胞 | 电子天平（百分之一） | 9
42 | 生化、遗传、细胞 | 电子天平（千分之一） | 9
43 | 生化、遗传、细胞 | 电子天平（万分之一） | 3
44 | 生化、遗传、细胞 | 生物显微镜 | 33
45 | 生化、遗传、细胞 | 脱色摇床 | 22
46 | 生化、遗传、细胞 | 微波炉 | 8
47 | 生化、遗传、细胞 | 小型台式高速冷冻离心机 | 10
48 | 生化、遗传、细胞 | 旋涡混匀器 | 29
49 | 生化、遗传、细胞 | 移液器（套） | 90
50 | 生化、遗传、细胞 | 冰箱 | 18 | 260L左右
51 | 生化、遗传、细胞 | 凝胶成像仪 | 4
52 | 生化、遗传、细胞 | 培养箱 | 3
53 | 生化、遗传、细胞 | 台式高速冷冻离心机 | 8
54 | 生化、遗传、细胞 | 台式恒温摇床 | 3
55 | 生化、遗传、细胞 | 医用冷藏柜 | 10 | 300L左右
56 | 生化、遗传、细胞 | 台式低速离心机 | 4
57 | 生化、遗传、细胞 | 低速常温离心机 | 3
58 | 生化、遗传、细胞 | 手掌离心机 | 14
59 | 生化、遗传、细胞 | 可见分光光度计 | 8
60 | 生化、遗传、细胞 | 紫外可见分光光度计 | 6
61 | 生化、遗传、细胞 | 水浴锅 | 11
62 | 生化、遗传、细胞 | 全自动雪花制冰机 | 5
63 | 生化、遗传、细胞 | 荧光显微镜（正置） | 2 | 带电脑、相机
64 | 生化、遗传、细胞 | 荧光显微镜（倒置） | 2 | 带电脑、相机
65 | 生化、遗传、细胞 | 正置显微镜（含相机） | 2 | 带电脑、相机
66 | 生化、遗传、细胞 | 倒置显微镜（含相机） | 6 | 带电脑、相机
67 | 病原和免疫 | 倒置（相差)显微镜 | 1
68 | 病原和免疫 | 液氮罐 | 1
69 | 病原和免疫 | 二氧化碳培养箱 | 2
70 | 病原和免疫 | 倒置（相差)显微镜带相机 | 1 | 带电脑、相机
71 | 病原和免疫 | 冰箱 | 1 | 核心参数容积310以上
72 | 病原和免疫 | 二氧化碳钢瓶 | 3 | 30KG
73 | 病原和免疫 | 二氧化碳减压阀 | 2
74 | 病原和免疫 | 二氧化碳钢瓶推车 | 2

## 局解器械清单
序列 | 名称 | 数 量 | 需求 | 品牌 | 型号 | 初步报 单价/元 | 是否进口 | 保修年限 | 主要模块及配置（增配标红） | 配套耗材（若有填） | 省内用户单位举例及成交价格 | 报价厂商 | 联系人及电话 | 备注
1 | 手术剪1 | 100 | 直头16cm
2 | 手术剪2 | 100 | 直头14cm
3 | 手术剪3 | 50 | 弯头16cm
4 | 海绵圆头钳25-1 | 20 | 弯有齿
5 | 海绵圆头钳25-2 | 20 | 直有齿
6 | 止血钳1 | 100 | 直齿12.5cm
7 | 止血钳2 | 100 | 直齿18cm
8 | 不锈钢持针器1 | 50 | 粗针20cm
9 | 不锈钢持针器2 | 50 | 细针20cm
10 | 组织钳1 | 100 | 横纹14cm
11 | 组织钳2 | 100 | 带齿16cm
12 | 解剖钳 | 100 | 尖头带横齿12.5cm
13 | 外科手术刀柄1 | 100 | 4号加厚18号刀片
14 | 外科手术刀柄2 | 100 | 3号加厚11号特尖刀片
15 | 肋骨咬骨钳 | 10 | 30cm双关节弯
16 | 骨剪 | 10 | 34单关节
17 | 肋骨剪 | 10 | 法医用
18 | 咬骨钳1 | 10 | 15cm单关节弯头、刀宽3mm
19 | 咬骨钳2 | 10 | 15cm单关节直头、刀宽3mm
20 | 咬骨钳3 | 10 | 24.5cm双关节直头刀宽7mm
21 | 咬骨钳4 | 10 | 24.5cm双关节直头刀宽3mm
22 | 不锈钢钢锯架、锯条 | 20 | 可调节
23 | 骨科医用骨锤 | 10 | 不锈钢柄750g
24 | 骨膜剥离器 | 10 | 单头15mm
25 | 骨凿 | 10 | 16mm
26 | 短轴电动开颅锯 | 6 | LTV型刑侦勘察
合计